## Sheet1
Modern Structural Analysis - Modelling process and guidance
Section 4.4 Convergence study - Data and calculations for Figure 4.17
Run | El type | mesh | dof | sigmaS | %diff | sigmaM | %diff | delta | %diff | ETB
2 | [9 empty] | W= | 100
3 | TPM3 | 2x1 | 8 | 0.0075622 | -81.0945 | 0.00082468 | -95.8766 | -0.11982 | -67.2571 | L = | 1200
4 | TPM3 | 4x2 | 24 | 0.019875 | -50.3129 | 0.00733 | -63.35 | -0.21043 | -42.4944 | d = | 600
5 | TPM3 | 6x3 | 48 | 0.027998 | -30.0053 | 0.011688 | -41.5595 | -0.26858 | -26.6039 | t= | 50
12 | TPM3 | 8x4 | 80 | 0.032965 | -17.5872 | 0.014199 | -29.0046 | -0.30013 | -17.9824 | E = | 209
| TPM3 | 12x6 | 168 | 0.038512 | -3.7193 | 0.016647 | -16.7649 | -0.32994 | -9.8372 | nu = | 0.3
| TPM3 | 24x12 | 624 | 0.045608 | 14.0203 | 0.018701 | -6.4971 | -0.35204 | -3.7974 | I = | 900000000
11 | QPM4 | 2x1 | 8 | 0.03 | -25 | 0.01 | -50 | -0.33684 | -7.9498 | As = | 25000
6 | QPM4 | 4x2 | 24 | 0.034665 | -13.3379 | 0.020031 | 0.15523 | -0.347 | -5.1739 | Db = | 0.30622
7 | QPM4 | 6x3 | 48 | 0.037963 | -5.0932 | 0.020029 | 0.14365 | -0.35366 | -3.3545 | Ds = | 0.059713
13 | QPM4 | 8x4 | 80 | 0.040054 | 0.13559 | 0.020007 | 0.033885 | -0.35595 | -2.7289 | Db + Ds | -0.36593
14 | QPM4 | 12x6 | 168 | 0.043001 | 7.5018 | 0.019998 | -0.0098081 | -0.35829 | -2.089 | SigmaS = | 0.04
| QPM4 | 24x12 | 624 | 0.0486 | 21.5 | 0.019997 | -0.01513 | -0.36001 | -1.6193 | SigmaM= | 0.02
| QPM4 | 100x50 | 10200 | 0.0647 | 61.75 | 0.019997 | -0.014678 | -0.36076 | -1.4137
10 | QPM8 | 2x1 | 24 | 0.04 | 9.0375e-08 | 0.02 | 6.775e-08 | -0.34335 | -6.1715
9 | QPM8 | 4x2 | 80 | 0.040999 | 2.498 | 0.020023 | 0.11732 | -0.35694 | -2.457
8 | QPM8 | 6x3 | 168 | 0.043864 | 9.66 | 0.020018 | 0.091245 | -0.35979 | -1.6781
| QPM8 | 12x6 | 624 | 0.049278 | 23.1943 | 0.019997 | -0.015323 | -0.36027 | -1.5474
| QPM8 | 24x12 | 2400 | 0.056415 | 41.0384 | 0.019997 | -0.014803 | -0.36064 | -1.4454
| ETB |  |  | 0.04 | 0 | 0.02 | 0 | -0.36593 | 0

## Sheet2
El type | mesh | dof | %diff | %diff | %diff | Delta
|  | dof | SigmaS | SigmaM | Delta | dof | TPM3 | QPM4 | QPM8
TPM3 (tr) | 2x1 | 8 | -81.0945 | -95.8766 | -67.2571 | 8 | -67.2571 | -7.9498
TPM3 (tr) | 4x2 | 24 | -50.3129 | -63.35 | -42.4944 | 24 | -42.4944 | -5.1739 | -6.1715
TPM3 | 8x4 | 80 | -17.5872 | -29.0046 | -17.9824 | 80 | -17.9824 | -2.7289 | -2.457
TPM3 (tr) | 12x6 | 168 | -3.7193 | -16.7649 | -9.8372 | 168 | -9.8372 | -2.089 | -1.6781
TPM3 (tr) | 24x12 | 624 | 14.0203 | -6.4971 | -3.7974 | 624 | -3.7974 | -1.6193 | -1.5474
SigmaS
[6 empty] | dof | TP3 | QP4 | QP8
QPM4 | 2x1 | 8 | -25 | -50 | -7.9498 | 8 | -81.0945 | -25 | 9.0375e-08
QPM4 | 4x2 | 24 | -13.3379 | 0.15523 | -5.1739 | 24 | -50.3129 | -13.3379 | 2.498
QPM4 | 8x4 | 80 | 0.13559 | 0.033885 | -2.7289 | 80 | -17.5872 | 0.13559 | 9.66
QPM4 | 12x6 | 168 | 7.5018 | -0.0098081 | -2.089 | 168 | -3.7193 | 7.5018 | 23.1943
QPM4 | 24x12 | 624 | 21.5 | -0.01513 | -1.6193 | 624 | 14.0203 | 21.5 | 41.0384
SigmaM
[6 empty] | dof | TP3 | QP4 | QP8
QPM8 | 2x1 | 24 | 9.0375e-08 | 6.775e-08 | -6.1715 | 8 | -95.8766 | -50
QPM8 | 4x2 | 80 | 2.498 | 0.11732 | -2.457 | 24 | -63.35 | 0.15523 | -6.1715
QPM8 | 6x3 | 168 | 9.66 | 0.091245 | -1.6781 | 80 | -29.0046 | 0.033885 | -2.457
QPM8 | 12x6 | 624 | 23.1943 | -0.015323 | -1.5474 | 168 | -16.7649 | -0.0098081 | -1.6781
QPM8 | 24x12 | 2400 | 41.0384 | -0.014803 | -1.4454 | 624 | -6.4971 | -0.01513 | -1.5474